## Orçamento Sintético
|  |  | Obra | Bancos |  | B.D.I. |  | Encargos Sociais
|  |  | reforma e ampliação ubs abaeté | SINAPI - 05/2023 - Pará SBC - 06/2023 - Pará ORSE - 04/2023 - Sergipe SEDOP - 02/2023 - Pará SEINFRA - 027 - Ceará SUDECAP - 04/2023 - Minas Gerais |  | 27,35% |  | Não Desonerado: embutido nos preços unitário dos insumos de mão de obra, de acordo com as bases.
Orçamento Sintético
Item | Código | Banco | Descrição | Und | Quant. | Valor Unit | Valor Unit com BDI | Total | Peso (%)
1 |  |  | SERVIÇOS PRELIMINARES |  |  |  |  | 14115.54 | 3.697%
1.1 | 010004 | SEDOP | Placa da obra em chapa galvanizada | m² | 10 | 547.32 | 697.01 | 6970.1 | 1.826%
1.2 | 99059 | SINAPI | LOCACAO CONVENCIONAL DE OBRA, UTILIZANDO GABARITO DE TÁBUAS CORRIDAS PONTALETADAS A CADA 2,00M - 2 UTILIZAÇÕES. AF_10/2018 | M | 24.28 | 58.06 | 73.93 | 1795.02 | 0.4702%
1.3 | 030011 | SEDOP | Aterro incluindo carga, descarga, transporte e apiloamento | m³ | 11.58 | 137.3 | 174.85 | 2024.76 | 0.5304%
1.4 | 010005 | SEDOP | Barracão de madeira/Almoxarifado | m² | 6 | 435.13 | 554.13 | 3324.78 | 0.8709%
1.5 | 98525 | SINAPI | LIMPEZA MECANIZADA DE CAMADA VEGETAL, VEGETAÇÃO E PEQUENAS ÁRVORES (DIÂMETRO DE TRONCO MENOR QUE 0,20 M), COM TRATOR DE ESTEIRAS.AF_05/2018 | m² | 2 | 0.35 | 0.44 | 0.88 | 0.0002305%
2 |  |  | ADMINISTRAÇÃO DA OBRA |  |  |  |  | 10264.41 | 2.689%
2.1 | 001 | Próprio | ADMINISTRAÇÃO DA OBRA | MÊS | 1 | 8060 | 10264.41 | 10264.41 | 2.689%
3 |  |  | INFRAESTRUTURA (fundação) |  |  |  |  | 30985.83 | 8.116%
3.1 | 96523 | SINAPI | ESCAVAÇÃO MANUAL PARA BLOCO DE COROAMENTO OU SAPATA (INCLUINDO ESCAVAÇÃO PARA COLOCAÇÃO DE FÔRMAS). AF_06/2017 | m³ | 11.55 | 96.2 | 122.51 | 1414.99 | 0.3706%
3.2 | 96543 | SINAPI | ARMAÇÃO DE BLOCO, VIGA BALDRAME E SAPATA UTILIZANDO AÇO CA-60 DE 5 MM - MONTAGEM. AF_06/2017 | KG | 109.13 | 18.44 | 23.48 | 2562.37 | 0.6712%
3.3 | 96545 | SINAPI | ARMAÇÃO DE BLOCO, VIGA BALDRAME OU SAPATA UTILIZANDO AÇO CA-50 DE 8 MM - MONTAGEM. AF_06/2017 | KG | 277.88 | 15.77 | 20.08 | 5579.83 | 1.462%
3.4 | 92762 | SINAPI | ARMAÇÃO DE PILAR OU VIGA DE ESTRUTURA CONVENCIONAL DE CONCRETO ARMADO UTILIZANDO AÇO CA-50 DE 10,0 MM - MONTAGEM. AF_06/2022 | KG | 116.3 | 12.22 | 15.56 | 1809.62 | 0.474%
3.5 | 92759 | SINAPI | ARMAÇÃO DE PILAR OU VIGA DE ESTRUTURA CONVENCIONAL DE CONCRETO ARMADO UTILIZANDO AÇO CA-60 DE 5,0 MM - MONTAGEM. AF_06/2022 | KG | 45.03 | 14.99 | 19.08 | 859.17 | 0.225%
3.6 | 96527 | SINAPI | ESCAVAÇÃO MANUAL DE VALA PARA VIGA BALDRAME (INCLUINDO ESCAVAÇÃO PARA COLOCAÇÃO DE FÔRMAS). AF_06/2017 | m³ | 6.27 | 126.33 | 160.88 | 1008.71 | 0.2642%
3.7 | 96544 | SINAPI | ARMAÇÃO DE BLOCO, VIGA BALDRAME OU SAPATA UTILIZANDO AÇO CA-50 DE 6,3 MM - MONTAGEM. AF_06/2017 | KG | 2 | 17.05 | 21.71 | 43.42 | 0.01137%
3.8 | 96536 | SINAPI | FABRICAÇÃO, MONTAGEM E DESMONTAGEM DE FÔRMA PARA VIGA BALDRAME, EM MADEIRA SERRADA, E=25 MM, 4 UTILIZAÇÕES. AF_06/2017 | m² | 12.54 | 76.43 | 97.33 | 1220.51 | 0.3197%
3.9 | 94965 | SINAPI | CONCRETO FCK = 25MPA, TRAÇO 1:2,3:2,7 (EM MASSA SECA DE CIMENTO/ AREIA MÉDIA/ BRITA 1) - PREPARO MECÂNICO COM BETONEIRA 400 L. AF_05/2021 | m³ | 8.73 | 701.18 | 892.95 | 7795.45 | 2.042%
3.10 | 98557 | SINAPI | IMPERMEABILIZAÇÃO DE SUPERFÍCIE COM EMULSÃO ASFÁLTICA, 2 DEMÃOS AF_06/2018 | m² | 60.95 | 43.24 | 55.06 | 3355.9 | 0.879%
3.11 | 96995 | SINAPI | REATERRO MANUAL APILOADO COM SOQUETE. AF_10/2017 | m³ | 9.5 | 50.73 | 64.6 | 613.7 | 0.1607%
3.12 | 101166 | SINAPI | ALVENARIA DE EMBASAMENTO COM BLOCO ESTRUTURAL DE CERÂMICA, DE 14X19X29CM E ARGAMASSA DE ASSENTAMENTO COM PREPARO EM BETONEIRA. AF_05/2020 | m³ | 5.37 | 690.51 | 879.36 | 4722.16 | 1.237%
4 |  |  | SUPERESTRUTURA |  |  |  |  | 19302.82 | 5.056%
4.1 | 92413 | SINAPI | MONTAGEM E DESMONTAGEM DE FÔRMA DE PILARES RETANGULARES E ESTRUTURAS SIMILARES, PÉ-DIREITO SIMPLES, EM MADEIRA SERRADA, 4 UTILIZAÇÕES. AF_09/2020 | m² | 14.85 | 119.58 | 152.28 | 2261.35 | 0.5923%
4.2 | 92759 | SINAPI | ARMAÇÃO DE PILAR OU VIGA DE ESTRUTURA CONVENCIONAL DE CONCRETO ARMADO UTILIZANDO AÇO CA-60 DE 5,0 MM - MONTAGEM. AF_06/2022 | KG | 143.25 | 14.99 | 19.08 | 2733.21 | 0.7159%
4.3 | 92762 | SINAPI | ARMAÇÃO DE PILAR OU VIGA DE ESTRUTURA CONVENCIONAL DE CONCRETO ARMADO UTILIZANDO AÇO CA-50 DE 10,0 MM - MONTAGEM. AF_06/2022 | KG | 169.32 | 12.22 | 15.56 | 2634.61 | 0.6901%
4.4 | 92448 | SINAPI | MONTAGEM E DESMONTAGEM DE FÔRMA DE VIGA, ESCORAMENTO COM PONTALETE DE MADEIRA, PÉ-DIREITO SIMPLES, EM MADEIRA SERRADA, 4 UTILIZAÇÕES. AF_09/2020 | m² | 17.7 | 161.1 | 205.16 | 3631.33 | 0.9512%
4.5 | 92761 | SINAPI | ARMAÇÃO DE PILAR OU VIGA DE ESTRUTURA CONVENCIONAL DE CONCRETO ARMADO UTILIZANDO AÇO CA-50 DE 8,0 MM - MONTAGEM. AF_06/2022 | KG | 123.84 | 13.61 | 17.33 | 2146.14 | 0.5621%
4.6 | 94965 | SINAPI | CONCRETO FCK = 25MPA, TRAÇO 1:2,3:2,7 (EM MASSA SECA DE CIMENTO/ AREIA MÉDIA/ BRITA 1) - PREPARO MECÂNICO COM BETONEIRA 400 L. AF_05/2021 | m³ | 4.68 | 701.18 | 892.95 | 4179 | 1.095%
4.7 | 103670 | SINAPI | LANÇAMENTO COM USO DE BALDES, ADENSAMENTO E ACABAMENTO DE CONCRETO EM ESTRUTURAS. AF_02/2022 | m³ | 4.68 | 288.12 | 366.92 | 1717.18 | 0.4498%
5 |  |  | DEMOLIÇÕES E ALVENARIA |  |  |  |  | 49682.05 | 13.01%
5.1 | 020016 | SEDOP | Demolição manual de alvenaria de tijolo | m³ | 2.42 | 64.61 | 82.28 | 199.11 | 0.05215%
5.2 | 020177 | SEDOP | Bota fora manual c/ DMT=200m | m³ | 2.42 | 78.51 | 99.98 | 241.95 | 0.06338%
5.3 | 103330 | SINAPI | ALVENARIA DE VEDAÇÃO DE BLOCOS CERÂMICOS FURADOS NA HORIZONTAL DE 11,5X19X19 CM (ESPESSURA 11,5 CM) E ARGAMASSA DE ASSENTAMENTO COM PREPARO EM BETONEIRA. AF_12/2021 | m² | 216.03 | 84.8 | 107.99 | 23329.07 | 6.111%
5.4 | 110763 | SEDOP | Reboco com argamassa 1:6:Adit. Plast. | m² | 377.9 | 41.15 | 52.4 | 19801.96 | 5.187%
5.5 | 87549 | SINAPI | EMBOÇO, PARA RECEBIMENTO DE CERÂMICA, EM ARGAMASSA TRAÇO 1:2:8, PREPARO MECÂNICO COM BETONEIRA 400L, APLICADO MANUALMENTE EM FACES INTERNAS DE PAREDES, PARA AMBIENTE COM ÁREA ENTRE 5M2 E 10M2, ESPESSURA DE 10MM, COM EXECUÇÃO DE TALISCAS. AF_06/2014 | m² | 76.95 | 27.47 | 34.98 | 2691.71 | 0.7051%
5.6 | 97633 | SINAPI | DEMOLIÇÃO DE REVESTIMENTO CERÂMICO, DE FORMA MANUAL, SEM REAPROVEITAMENTO. AF_12/2017 | m² | 110.9 | 21.97 | 27.97 | 3101.87 | 0.8125%
5.7 | 97632 | SINAPI | DEMOLIÇÃO DE RODAPÉ CERÂMICO, DE FORMA MANUAL, SEM REAPROVEITAMENTO. AF_12/2017 | M | 99.18 | 2.51 | 3.19 | 316.38 | 0.08287%
6 |  |  | ESTRUTURA DE COBERTURA |  |  |  |  | 42069.65 | 11.02%
6.1 | 100389 | SINAPI | RETIRADA E RECOLOCAÇÃO DE CAIBRO EM TELHADOS DE ATÉ 2 ÁGUAS COM TELHA CERÂMICA OU DE CONCRETO DE ENCAIXE, INCLUSO TRANSPORTE VERTICAL. AF_07/2019 | m² | 143.64 | 16.78 | 21.36 | 3068.15 | 0.8037%
6.2 | 070194 | SEDOP | Tesoura em mad. de lei p/ vao de 8.0m | UN | 7 | 1766.49 | 2249.62 | 15747.34 | 4.125%
6.3 | 070047 | SEDOP | Cobertura - telha de fibrocimento e=6mm | m² | 197.85 | 73.07 | 93.05 | 18409.94 | 4.822%
6.4 | 92544 | SINAPI | TRAMA DE MADEIRA COMPOSTA POR TERÇAS PARA TELHADOS DE ATÉ 2 ÁGUAS PARA TELHA ESTRUTURAL DE FIBROCIMENTO, INCLUSO TRANSPORTE VERTICAL. AF_07/2019 | m² | 50.63 | 17.12 | 21.8 | 1103.73 | 0.2891%
6.5 | 94223 | SINAPI | CUMEEIRA PARA TELHA DE FIBROCIMENTO ONDULADA E = 6 MM, INCLUSO ACESSÓRIOS DE FIXAÇÃO E IÇAMENTO. AF_07/2019 | M | 23 | 127.71 | 162.63 | 3740.49 | 0.9798%
8 |  |  | INSTALAÇÕES SANITÁRIAS |  |  |  |  | 5808.47 | 1.521%
8.1 | 98110 | SINAPI | CAIXA DE GORDURA PEQUENA (CAPACIDADE: 19 L), CIRCULAR, EM PVC, DIÂMETRO INTERNO= 0,3 M. AF_12/2020 | UN | 1 | 441.28 | 561.97 | 561.97 | 0.1472%
8.2 | 97901 | SINAPI | CAIXA ENTERRADA HIDRÁULICA RETANGULAR EM ALVENARIA COM TIJOLOS CERÂMICOS MACIÇOS, DIMENSÕES INTERNAS: 0,4X0,4X0,4 M PARA REDE DE ESGOTO. AF_12/2020 | UN | 3 | 313.68 | 399.47 | 1198.41 | 0.3139%
8.3 | 89707 | SINAPI | CAIXA SIFONADA, PVC, DN 100 X 100 X 50 MM, JUNTA ELÁSTICA, FORNECIDA E INSTALADA EM RAMAL DE DESCARGA OU EM RAMAL DE ESGOTO SANITÁRIO. AF_08/2022 | UN | 3 | 50.55 | 64.37 | 193.11 | 0.05058%
8.4 | 191374 | SEDOP | Sifão plástico flexível | UN | 3 | 20.42 | 26 | 78 | 0.02043%
8.5 | 89746 | SINAPI | JOELHO 45 GRAUS, PVC, SERIE NORMAL, ESGOTO PREDIAL, DN 100 MM, JUNTA ELÁSTICA, FORNECIDO E INSTALADO EM RAMAL DE DESCARGA OU RAMAL DE ESGOTO SANITÁRIO. AF_08/2022 | UN | 3 | 30.59 | 38.95 | 116.85 | 0.03061%
8.6 | 89806 | SINAPI | JOELHO 45 GRAUS, PVC, SERIE NORMAL, ESGOTO PREDIAL, DN 75 MM, JUNTA ELÁSTICA, FORNECIDO E INSTALADO EM PRUMADA DE ESGOTO SANITÁRIO OU VENTILAÇÃO. AF_08/2022 | UN | 1 | 23.61 | 30.06 | 30.06 | 0.007874%
8.7 | 89732 | SINAPI | JOELHO 45 GRAUS, PVC, SERIE NORMAL, ESGOTO PREDIAL, DN 50 MM, JUNTA ELÁSTICA, FORNECIDO E INSTALADO EM RAMAL DE DESCARGA OU RAMAL DE ESGOTO SANITÁRIO. AF_08/2022 | UN | 1 | 16.77 | 21.35 | 21.35 | 0.005592%
8.8 | 89726 | SINAPI | JOELHO 45 GRAUS, PVC, SERIE NORMAL, ESGOTO PREDIAL, DN 40 MM, JUNTA SOLDÁVEL, FORNECIDO E INSTALADO EM RAMAL DE DESCARGA OU RAMAL DE ESGOTO SANITÁRIO. AF_08/2022 | UN | 1 | 10.12 | 12.88 | 12.88 | 0.003374%
8.9 | 89744 | SINAPI | JOELHO 90 GRAUS, PVC, SERIE NORMAL, ESGOTO PREDIAL, DN 100 MM, JUNTA ELÁSTICA, FORNECIDO E INSTALADO EM RAMAL DE DESCARGA OU RAMAL DE ESGOTO SANITÁRIO. AF_08/2022 | UN | 4 | 29.69 | 37.81 | 151.24 | 0.03961%
8.10 | 89724 | SINAPI | JOELHO 90 GRAUS, PVC, SERIE NORMAL, ESGOTO PREDIAL, DN 40 MM, JUNTA SOLDÁVEL, FORNECIDO E INSTALADO EM RAMAL DE DESCARGA OU RAMAL DE ESGOTO SANITÁRIO. AF_08/2022 | UN | 4 | 9.87 | 12.56 | 50.24 | 0.01316%
8.11 | 89731 | SINAPI | JOELHO 90 GRAUS, PVC, SERIE NORMAL, ESGOTO PREDIAL, DN 50 MM, JUNTA ELÁSTICA, FORNECIDO E INSTALADO EM RAMAL DE DESCARGA OU RAMAL DE ESGOTO SANITÁRIO. AF_08/2022 | UN | 8 | 15.99 | 20.36 | 162.88 | 0.04266%
8.12 | 89737 | SINAPI | JOELHO 90 GRAUS, PVC, SERIE NORMAL, ESGOTO PREDIAL, DN 75 MM, JUNTA ELÁSTICA, FORNECIDO E INSTALADO EM RAMAL DE DESCARGA OU RAMAL DE ESGOTO SANITÁRIO. AF_08/2022 | UN | 2 | 24.42 | 31.09 | 62.18 | 0.01629%
8.13 | 104345 | SINAPI | JUNÇÃO DE REDUÇÃO INVERTIDA, PVC, SÉRIE NORMAL, ESGOTO PREDIAL, DN 100 X 50 MM, JUNTA ELÁSTICA, FORNECIDO E INSTALADO EM RAMAL DE DESCARGA OU RAMAL DE ESGOTO SANITÁRIO. AF_08/2022 | UN | 4 | 46.28 | 58.93 | 235.72 | 0.06174%
8.14 | 89785 | SINAPI | JUNÇÃO SIMPLES, PVC, SERIE NORMAL, ESGOTO PREDIAL, DN 50 X 50 MM, JUNTA ELÁSTICA, FORNECIDO E INSTALADO EM RAMAL DE DESCARGA OU RAMAL DE ESGOTO SANITÁRIO. AF_08/2022 | UN | 1 | 28.58 | 36.39 | 36.39 | 0.009532%
8.15 | 89711 | SINAPI | TUBO PVC, SERIE NORMAL, ESGOTO PREDIAL, DN 40 MM, FORNECIDO E INSTALADO EM RAMAL DE DESCARGA OU RAMAL DE ESGOTO SANITÁRIO. AF_08/2022 | M | 6 | 21.16 | 26.94 | 161.64 | 0.04234%
8.16 | 89712 | SINAPI | TUBO PVC, SERIE NORMAL, ESGOTO PREDIAL, DN 50 MM, FORNECIDO E INSTALADO EM RAMAL DE DESCARGA OU RAMAL DE ESGOTO SANITÁRIO. AF_08/2022 | M | 21 | 27.18 | 34.61 | 726.81 | 0.1904%
8.17 | 89714 | SINAPI | TUBO PVC, SERIE NORMAL, ESGOTO PREDIAL, DN 100 MM, FORNECIDO E INSTALADO EM RAMAL DE DESCARGA OU RAMAL DE ESGOTO SANITÁRIO. AF_08/2022 | M | 39 | 37.84 | 48.18 | 1879.02 | 0.4922%
8.18 | 89713 | SINAPI | TUBO PVC, SERIE NORMAL, ESGOTO PREDIAL, DN 75 MM, FORNECIDO E INSTALADO EM RAMAL DE DESCARGA OU RAMAL DE ESGOTO SANITÁRIO. AF_08/2022 | M | 3 | 33.96 | 43.24 | 129.72 | 0.03398%
9 |  |  | INSTALAÇÕES HIDRÁULICAS |  |  |  |  | 11281.08 | 2.955%
9.1 | 86899 | SINAPI | BANCADA DE MÁRMORE BRANCO POLIDO, DE 0,50 X 0,60 M, PARA LAVATÓRIO - FORNECIMENTO E INSTALAÇÃO. AF_01/2020 | UN | 3 | 360.83 | 459.51 | 1378.53 | 0.3611%
9.2 | 86904 | SINAPI | LAVATÓRIO LOUÇA BRANCA SUSPENSO, 29,5 X 39CM OU EQUIVALENTE, PADRÃO POPULAR - FORNECIMENTO E INSTALAÇÃO. AF_01/2020 | UN | 3 | 145.46 | 185.24 | 555.72 | 0.1456%
9.3 | 86877 | SINAPI | VÁLVULA EM METAL CROMADO 1.1/2 X 1.1/2 PARA TANQUE OU LAVATÓRIO, COM OU SEM LADRÃO - FORNECIMENTO E INSTALAÇÃO. AF_01/2020 | UN | 3 | 55.64 | 70.85 | 212.55 | 0.05567%
9.4 | 180440 | SEDOP | Registro de gaveta c/ canopla - 1/2" | UN | 7 | 133.44 | 169.93 | 1189.51 | 0.3116%
9.5 | 86884 | SINAPI | ENGATE FLEXÍVEL EM PLÁSTICO BRANCO, 1/2 X 30CM - FORNECIMENTO E INSTALAÇÃO. AF_01/2020 | UN | 6 | 11.07 | 14.09 | 84.54 | 0.02214%
9.6 | 103953 | SINAPI | BUCHA DE REDUÇÃO, CURTA, PVC, SOLDÁVEL, DN 32 X 25 MM, INSTALADO EM RAMAL DE DISTRIBUIÇÃO DE ÁGUA - FORNECIMENTO E INSTALAÇÃO. AF_06/2022 | UN | 2 | 6.91 | 8.79 | 17.58 | 0.004605%
9.7 | 89408 | SINAPI | JOELHO 90 GRAUS, PVC, SOLDÁVEL, DN 25MM, INSTALADO EM RAMAL DE DISTRIBUIÇÃO DE ÁGUA - FORNECIMENTO E INSTALAÇÃO. AF_06/2022 | UN | 17 | 8.2 | 10.44 | 177.48 | 0.04649%
9.8 | 89413 | SINAPI | JOELHO 90 GRAUS, PVC, SOLDÁVEL, DN 32MM, INSTALADO EM RAMAL DE DISTRIBUIÇÃO DE ÁGUA - FORNECIMENTO E INSTALAÇÃO. AF_06/2022 | UN | 2 | 11.63 | 14.81 | 29.62 | 0.007758%
9.9 | 89402 | SINAPI | TUBO, PVC, SOLDÁVEL, DN 25MM, INSTALADO EM RAMAL DE DISTRIBUIÇÃO DE ÁGUA - FORNECIMENTO E INSTALAÇÃO. AF_06/2022 | M | 28 | 12.23 | 15.57 | 435.96 | 0.1142%
9.10 | 89403 | SINAPI | TUBO, PVC, SOLDÁVEL, DN 32MM, INSTALADO EM RAMAL DE DISTRIBUIÇÃO DE ÁGUA - FORNECIMENTO E INSTALAÇÃO. AF_06/2022 | M | 16 | 19.14 | 24.37 | 389.92 | 0.1021%
9.11 | 89440 | SINAPI | TE, PVC, SOLDÁVEL, DN 25MM, INSTALADO EM RAMAL DE DISTRIBUIÇÃO DE ÁGUA - FORNECIMENTO E INSTALAÇÃO. AF_06/2022 | UN | 9 | 11.36 | 14.46 | 130.14 | 0.03409%
9.12 | 89443 | SINAPI | TE, PVC, SOLDÁVEL, DN 32MM, INSTALADO EM RAMAL DE DISTRIBUIÇÃO DE ÁGUA - FORNECIMENTO E INSTALAÇÃO. AF_06/2022 | UN | 1 | 16.35 | 20.82 | 20.82 | 0.005453%
9.13 | 89366 | SINAPI | JOELHO 90 GRAUS COM BUCHA DE LATÃO, PVC, SOLDÁVEL, DN 25MM, X 3/4 INSTALADO EM RAMAL OU SUB-RAMAL DE ÁGUA - FORNECIMENTO E INSTALAÇÃO. AF_06/2022 | UN | 3 | 16.27 | 20.71 | 62.13 | 0.01627%
9.14 | 90373 | SINAPI | JOELHO 90 GRAUS COM BUCHA DE LATÃO, PVC, SOLDÁVEL, DN 25MM, X 1/2 INSTALADO EM RAMAL OU SUB-RAMAL DE ÁGUA - FORNECIMENTO E INSTALAÇÃO. AF_06/2022 | UN | 9 | 12.85 | 16.36 | 147.24 | 0.03857%
9.15 | 89396 | SINAPI | TÊ COM BUCHA DE LATÃO NA BOLSA CENTRAL, PVC, SOLDÁVEL, DN 25MM X 1/2 , INSTALADO EM RAMAL OU SUB-RAMAL DE ÁGUA - FORNECIMENTO E INSTALAÇÃO. AF_06/2022 | UN | 2 | 20.4 | 25.97 | 51.94 | 0.0136%
9.16 | 90374 | SINAPI | TÊ COM BUCHA DE LATÃO NA BOLSA CENTRAL, PVC, SOLDÁVEL, DN 25MM X 3/4 , INSTALADO EM RAMAL OU SUB-RAMAL DE ÁGUA - FORNECIMENTO E INSTALAÇÃO. AF_06/2022 | UN | 1 | 22.14 | 28.19 | 28.19 | 0.007384%
9.17 | 190691 | SEDOP | Ducha higienica cromada | UN | 3 | 167.64 | 213.48 | 640.44 | 0.1678%
9.18 | 191517 | SEDOP | Torneira de metal cromada de 1/2" ou 3/4" p/ lavatório | UN | 3 | 88.01 | 112.08 | 336.24 | 0.08807%
9.19 | 190376 | SEDOP | Tanque inox c/ torneira, sifao e valvula | UN | 3 | 732.1 | 932.32 | 2796.96 | 0.7326%
9.20 | 86876 | SINAPI | TANQUE DE MÁRMORE SINTÉTICO SUSPENSO, 22L OU EQUIVALENTE - FORNECIMENTO E INSTALAÇÃO. AF_01/2020 | UN | 2 | 281.7 | 358.74 | 717.48 | 0.1879%
9.21 | 86931 | SINAPI | VASO SANITÁRIO SIFONADO COM CAIXA ACOPLADA LOUÇA BRANCA, INCLUSO ENGATE FLEXÍVEL EM PLÁSTICO BRANCO, 1/2 X 40CM - FORNECIMENTO E INSTALAÇÃO. AF_01/2020 | UN | 3 | 491.59 | 626.03 | 1878.09 | 0.4919%
10 |  |  | INSTALAÇÕES ELÉTRICAS |  |  |  |  | 34594.31 | 9.061%
10.1 | 171306 | SEDOP | Bucha e arruela de alumínio de 1 1/2" | UN | 6 | 5.7 | 7.25 | 43.5 | 0.01139%
10.2 | 170881 | SEDOP | Caixa plástica 4"x2" | UN | 41 | 8.77 | 11.16 | 457.56 | 0.1199%
10.3 | 180260 | SEDOP | Luva simples PVC 40mm - LS | UN | 4 | 9.58 | 12.2 | 48.8 | 0.01278%
10.4 | 180259 | SEDOP | Luva simples PVC 50mm - LS | UN | 2 | 11.5 | 14.64 | 29.28 | 0.007669%
10.5 | 170742 | SEDOP | Cabo de cobre 1,5mm2 - 1 KV | M | 300 | 6.57 | 8.36 | 2508 | 0.6569%
10.6 | 170743 | SEDOP | Cabo de cobre 2,5mm2 - 1 KV | M | 395 | 8.02 | 10.21 | 4032.95 | 1.056%
10.7 | 170745 | SEDOP | Cabo de cobre 6mm2 - 1 KV | M | 90 | 13 | 16.55 | 1489.5 | 0.3902%
10.8 | 170747 | SEDOP | Cabo de cobre 16mm2 - 1 KV | M | 17 | 25.18 | 32.06 | 545.02 | 0.1428%
10.9 | 170748 | SEDOP | Cabo de cobre 25mm2 - 1KV | M | 75 | 36.03 | 45.88 | 3441 | 0.9013%
10.10 | 170339 | SEDOP | Tomada 2P+T 10A (s/fiaçao) | UN | 22 | 28.55 | 36.35 | 799.7 | 0.2095%
10.11 | 171523 | SEDOP | Tomada 2P+T 20A (s/fiaçao) | UN | 1 | 28.04 | 35.7 | 35.7 | 0.009351%
10.12 | 170332 | SEDOP | Interruptor 1 tecla simples (s/fiaçao) | UN | 13 | 19.26 | 24.52 | 318.76 | 0.08349%
10.13 | 170334 | SEDOP | Interruptor 2 teclas simples (s/fiaçao) | UN | 1 | 36.58 | 46.58 | 46.58 | 0.0122%
10.14 | 170338 | SEDOP | Interruptor 3 teclas simples (s/fiaçao) | UN | 1 | 49.2 | 62.65 | 62.65 | 0.01641%
10.15 | 170388 | SEDOP | Disjuntor 3P - 10 a 50A - PADRÃO DIN | UN | 15 | 342.26 | 435.86 | 6537.9 | 1.713%
10.16 | 91835 | SINAPI | ELETRODUTO FLEXÍVEL CORRUGADO REFORÇADO, PVC, DN 25 MM (3/4"), PARA CIRCUITOS TERMINAIS, INSTALADO EM FORRO - FORNECIMENTO E INSTALAÇÃO. AF_03/2023 | M | 175 | 11.65 | 14.83 | 2595.25 | 0.6798%
10.17 | 91837 | SINAPI | ELETRODUTO FLEXÍVEL CORRUGADO REFORÇADO, PVC, DN 32 MM (1"), PARA CIRCUITOS TERMINAIS, INSTALADO EM FORRO - FORNECIMENTO E INSTALAÇÃO. AF_03/2023 | M | 20 | 16.15 | 20.56 | 411.2 | 0.1077%
10.18 | 170631 | SEDOP | Eletroduto PVC Rígido de 1 1/2" | M | 6 | 27.86 | 35.47 | 212.82 | 0.05574%
10.19 | 170632 | SEDOP | Eletroduto PVC Rígido de 1 1/4" | M | 20 | 24.2 | 30.81 | 616.2 | 0.1614%
10.20 | 170075 | SEDOP | Eletroduto PVC Rígido de 1/2" | M | 3 | 12.67 | 16.13 | 48.39 | 0.01268%
10.21 | 171147 | SEDOP | Braçadeira tipo cunha c/ parafuso | UN | 19 | 2.7 | 3.43 | 65.17 | 0.01707%
10.22 | 171530 | SEDOP | Luminária de embutir com aletas e 2 lâmpadas de Led de 18W | UN | 18 | 305.05 | 388.48 | 6992.64 | 1.832%
10.23 | 170882 | SEDOP | Caixa polifásica padrão Celpa | UN | 1 | 202.47 | 257.84 | 257.84 | 0.06754%
10.24 | 170615 | SEDOP | Quadro de mediçao trifasico (c/ disjuntor) | UN | 1 | 1707.01 | 2173.87 | 2173.87 | 0.5694%
10.25 | 170321 | SEDOP | Centro de distribuiçao p/ 12 disjuntores (c/ barramento) | UN | 1 | 647.06 | 824.03 | 824.03 | 0.2158%
11 |  |  | ESQUADRIAS |  |  |  |  | 21709.03 | 5.686%
11.1 | 091379 | SEDOP | Porta em vidro temperado c/ ferragens -(sem mola) | m² | 4.2 | 723.99 | 922 | 3872.4 | 1.014%
11.2 | 94570 | SINAPI | JANELA DE ALUMÍNIO DE CORRER COM 2 FOLHAS PARA VIDROS, COM VIDROS, BATENTE, ACABAMENTO COM ACETATO OU BRILHANTE E FERRAGENS. EXCLUSIVE ALIZAR E CONTRAMARCO. FORNECIMENTO E INSTALAÇÃO. AF_12/2019 | m² | 4.34 | 249.53 | 317.77 | 1379.12 | 0.3612%
11.3 | 93199 | SINAPI | CONTRAVERGA MOLDADA IN LOCO COM UTILIZAÇÃO DE BLOCOS CANALETA PARA VÃOS DE MAIS DE 1,5 M DE COMPRIMENTO. AF_03/2016 | M | 6.5 | 48.04 | 61.17 | 397.6 | 0.1041%
11.4 | 93191 | SINAPI | VERGA MOLDADA IN LOCO COM UTILIZAÇÃO DE BLOCOS CANALETA PARA JANELAS COM MAIS DE 1,5 M DE VÃO. AF_03/2016 | M | 6.5 | 56.87 | 72.42 | 470.73 | 0.1233%
11.6 | 93192 | SINAPI | VERGA MOLDADA IN LOCO COM UTILIZAÇÃO DE BLOCOS CANALETA PARA PORTAS COM ATÉ 1,5 M DE VÃO. AF_03/2016 | M | 16.4 | 63.07 | 80.31 | 1317.08 | 0.345%
11.7 | 091508 | SEDOP | Porta em MDF revestida com laminado, com caixilho,alizar e ferragens de 0,8x2,10m | UN | 10 | 1120.7 | 1427.21 | 14272.1 | 3.738%
12 |  |  | REVESTIMENTO, PINTURA, ACABAMENTO E FORROS |  |  |  |  | 140333.92 | 36.76%
12.1 | 140240 | SEDOP | Forro em PVC 100mm entarugamento - metalico | m² | 139 | 80.27 | 102.22 | 14208.58 | 3.722%
12.2 | 96121 | SINAPI | ACABAMENTOS PARA FORRO (RODA-FORRO EM PERFIL METÁLICO E PLÁSTICO). AF_05/2017 | M | 110.9 | 13.04 | 16.6 | 1840.94 | 0.4822%
12.2 | 021534 | SEDOP | Retirada de forro em PVC, incl. barroteamento | m² | 110.9 | 4.33 | 5.51 | 611.05 | 0.1601%
12.3 | 110644 | SEDOP | Revestimento Cerâmico Padrão Médio | m² | 139.99 | 63.43 | 80.77 | 11306.99 | 2.962%
12.4 | 87298 | SINAPI | ARGAMASSA TRAÇO 1:3 (EM VOLUME DE CIMENTO E AREIA MÉDIA ÚMIDA) PARA CONTRAPISO, PREPARO MECÂNICO COM BETONEIRA 400 L. AF_08/2019 | m³ | 33.99 | 903.2 | 1150.22 | 39095.97 | 10.24%
12.5 | 87273 | SINAPI | REVESTIMENTO CERÂMICO PARA PAREDES INTERNAS COM PLACAS TIPO ESMALTADA EXTRA DE DIMENSÕES 33X45 CM APLICADAS NA ALTURA INTEIRA DAS PAREDES. AF_02/2023_PE | m² | 69.17 | 71.46 | 91 | 6294.47 | 1.649%
12.6 | 120164 | SEDOP | Rodape ceramico h=8cm | M | 210.12 | 25.1 | 31.96 | 6715.43 | 1.759%
12.7 | 151284 | SEDOP | Latex acrílica semi-brilho c/ massa e selador - interna e externa | m² | 898.07 | 52.69 | 67.1 | 60260.49 | 15.78%
13 |  |  | LIMPEZA FINAL DE OBRA |  |  |  |  | 1627.76 | 0.4264%
13.1 | 270220 | SEDOP | Limpeza geral e entrega da obra | m² | 166.95 | 7.66 | 9.75 | 1627.76 | 0.4264%
[5 empty] | Total sem BDI |  | 299804.37
[5 empty] | Total do BDI |  | 81970.5
[5 empty] | Total Geral |  | 381774.87
_______________________________________________________________ Leonardo Setor de Engenharia